## Sheet1
REFDES | Value | QTY | Manufacturer | Manufacturer Part Number | Digikey Part Number | Package
Y1 | 8 MHz | 1 | TXC Corp | 7B-8.000MAAJ-T | 887-1452-1-ND | 4-SMD
Q1 | MOSFET | 1 | International Rectifier | IRLML0060TRPBF | IRLML0060TRPBFCT-ND | SOT-23
Q2 | MOSFET | 1 | International Rectifier | IRLML0060TRPBF | IRLML0060TRPBFCT-ND | SOT-23
U1 | ATMEGA328p | 1 | Atmel | ATMEGA328-AU | ATMEGA328-AU-ND | 32TQFP
U2 | op amp | 1 | Microchip | MCP6241-E/P | MCP6241-E/P-ND | 8-DIP
U3 | op amp | 1 | Microchip | MCP6241-E/P | MCP6241-E/P-ND | 8-DIP
U3 | socket | 1 | assmann | A08-LC-TT | AE9986-ND | 8-DIP
U4 | socket | 1 | assmann | A08-LC-TT | AE9986-ND | 8-DIP
U5 | 3.3 V regulator | 1 | STM | L78L33ABZ-AP | 497-7287-1-ND | TO-92-3
D1 | diode | 1 | Fairchild Semiconductor | S1B | S1BFSCT-ND | DO-214AC
D2 | diode | 1 | Fairchild Semiconductor | S1B | S1BFSCT-ND | DO-214AC
LED1 | green | 1 | KingBright | WP7113GT | 754-1731-ND
C1 | 100 nF | 1 | Yageo | CC0603KRX7R8BB104 | 311-1341-1-ND | "0603"
C2 | 18 pF | 2 | Yageo | CC0603JRNPO9BN180 | 311-1061-1-ND | "0603"
C3 | 18 pF |  | Yageo | CC0603JRNPO9BN180 | 311-1061-1-ND | "0603"
C4 | 100 uF | 2 | Murata | GRM31CE70G107ME39L | 490-9966-1-ND | "1206"
C5 | 100 uF |  | Murata | GRM31CE70G107ME39L | 490-9966-1-ND | "1206"
R1 | 10k | 8 | panasonic | ERJ-3EKF1002V | P10.0KHCT-ND | "0603"
R2 | 10k |  | panasonic | ERJ-3EKF1002V | P10.0KHCT-ND | "0603"
R3 | 10k |  | panasonic | ERJ-3EKF1002V | P10.0KHCT-ND | "0603"
R4 | 10k |  | panasonic | ERJ-3EKF1002V | P10.0KHCT-ND | "0603"
R5 | 10k |  | panasonic | ERJ-3EKF1002V | P10.0KHCT-ND | "0603"
R6 | 10k |  | panasonic | ERJ-3EKF1002V | P10.0KHCT-ND | "0603"
R7 | 10k |  | panasonic | ERJ-3EKF1002V | P10.0KHCT-ND | "0603"
R8 | 10k |  | panasonic | ERJ-3EKF1002V | P10.0KHCT-ND | "0603"
R9 | 10k |  | panasonic | ERJ-3EKF1002V | P10.0KHCT-ND | "0603"
R10 | 10k |  | panasonic | ERJ-3EKF1002V | P10.0KHCT-ND | "0603"
R11 | 10k |  | panasonic | ERJ-3EKF1002V | P10.0KHCT-ND | "0603"
R12 | 1M | 1 | Panasonic Electronic Components | ERJ-6ENF1004V | P1.00MCCT-ND | "0805"
R13 | 1M | 1 | Panasonic Electronic Components | ERJ-6ENF1004V | P1.00MCCT-ND | "0805"
R14 | 1k | 1 | Panasonic Electronic Components | ERJ-3EKF1001V | P1.00KHCT-ND | "0603"
R15 | 20k pot | 1 | Bourns | PTV09A-4030U-B203 | PTV09A-4030U-B203-ND
SW1 | on/off | 1 | CW industries | GPTS203211B | CW181-ND
SW2 | button | 2 | Panasonic | EVQ-11U05R | P8083SCT-ND
SW3 | button |  | Panasonic | EVQ-11U05R | P8083SCT-ND
J1 | power socket | 1 | CUI, inc | PJ-102AH | CP-102AH-ND
X1 | 1X6 pin header | 1 | samtec | TSW-106-14-G-S
X2 | 2X3 6 pin header | 1 | samtec | TSW-103-14-G-D
X3 | 1X2 pin header | 4 | samtec | TSW-102-14-G-S
X4 | 1X2 pin header |  | samtec | TSW-102-14-G-S
X5 | 1X2 pin header |  | samtec | TSW-102-14-G-S
X6 | 1X2 pin header |  | samtec | TSW-102-14-G-S
W1 | 2 wire samtec cable | 4 | samtec | IDSS-02-D-10.00
W2 | 2 wire samtec cable |  | samtec | IDSS-02-D-10.00
W2 | 2 wire samtec cable |  | samtec | IDSS-02-D-10.00
W2 | 2 wire samtec cable |  | samtec | IDSS-02-D-10.00